## Specifikation
Specifikationer
Model CPA20PRO Frekvensstyret WI-FI
Varme ydelse Min/Max | 3.10/8.90 kw
Varme Input Min/Max | 1.05/3.85 kw
Køling ydelse Min/Max | 1.20/5.72 kw
Køling Input Min/Max | 0.65/2.40 kw
Strømforsyning | 240V/50 HZ
Kølemiddel | R290
Max COP
SCOP v/35 grader
Lyd niveau | 57 dB
Max A | 13.5 A
Kabel diameter | 4,0 mm2
Længde | 1167 cm
Brede | 407 cm
Højde | 795 cm
Netto vægt | 80 kg
Brutto vægt